## Лист1
№ варианта | λ, мкм | Δ λ, нм | Pпер, мВт | αвх, дБ | αвых, дБ | αнс, дБ | αрс, дБ | Способ кодировки
9 | 1.575 | 0.11 | 14 | 3 | 5 | 0.02 | 0.4 | c возвращением в нуль
· диаметр сердечника оптоволоконного световода 2a=8,3 мкм;
· диаметр оболочки оптоволоконного световода b=125 мкм;
· диаметр скрутки d=160 мм;
· шаг скрутки S=80 мм;
· коэффициент для расчета затухания на микроизгибах k=15;
· строительная длина оптического кабеля lсд=2 км;
· коэффициент ошибок pош=­10-9;
· скорость передачи информации B= 622 Мбит/с.
Компоненты | Cостав стекла | Тип коэффициента | Значение коэффициента при |  |  | n2 (λ=*,**мкм)
световода |  |  | , равном
|  |  | 1 | 2 | 3
Светоотра-жающая оболочка (n2) | SiO2 |  | 0.69617 | 0.40794 | 0.89748
|  |  | 0.068404 | 0.11624 | 9.8962
Сердечник | 3,1% G2O2 |  | 0.70286 | 0.41463 | 0.89745
| 96,9% SiO2 |  | 0.072772 | 0.11431 | 9.8962
(n1)
Расчет показателя преломления компонентов волоконного световода
n2
0.69748
0.41018
-0.023324
2.0843
n1
0.70436
0.41683
-0.023323
2.0979
v
1.9246
2. Расчет числовой апертуры световода
Δ
0.014189
NA
0.11631
3. Расчет затухания световодов
an
0.087228
ap